## サマリ
項目 | 値
判定実行日 | 2026-08-10
基準プロファイル | default_h21
判定スパン数 | 60
緊急度Ⅰ | 6
緊急度Ⅱ | 28
緊急度Ⅲ | 20
異常なし | 6
入力エラー件数 | 0
注意 | 本判定は国交省手引き(案)の判定例に準拠したデモであり、自治体の独自基準・維持管理指針本体とは異なる場合があります

## スパン別判定
span_id | material | diameter_mm | n_pipes | 腐食 | たるみ | 発生率ランク | a率% | ab率% | abc率% | 特例適用 | 緊急度 | 判定根拠
9596 | rc | 900 | 20 | A |  | A | 5 | 5 | 5 | ○ | Ⅰ | 破損a(管No.4, 8.0m) → 特例により発生率ランクA(備考②: 道路陥没等の社会的影響) / 腐食=A / たるみ=なし / ランクA×2・B×0 → 緊急度Ⅰ(ランクAが2項目以上)
15960 | rc | 900 | 29 |  |  | A | 3.4 | 3.4 | 10.3 | ○ | Ⅱ | 継手ズレa(管No.9, 18.4m) → 特例により発生率ランクA(備考②: 道路陥没等の社会的影響) / 腐食=なし / たるみ=なし / ランクA×1・B×0 → 緊急度Ⅱ(ランクAが1項目 もしくは ランクBが2項目以上)
15963 | rc | 900 | 34 |  | B | A | 23.5 | 23.5 | 23.5 |  | Ⅱ | 不良発生率 a=23.5% / a+b=23.5% / a+b+c=23.5% → 発生率ランクA / 腐食=なし / たるみ=B / ランクA×1・B×1 → 緊急度Ⅱ(ランクAが1項目 もしくは ランクBが2項目以上)
9664 | rc | 900 | 32 |  |  | B | 18.8 | 18.8 | 18.8 |  | Ⅲ | 不良発生率 a=18.8% / a+b=18.8% / a+b+c=18.8% → 発生率ランクB / 腐食=なし / たるみ=なし / ランクA×0・B×1 → 緊急度Ⅲ(ランクAがなく、ランクBが1項目もしくはランクCのみ)
9647 | rc | 900 | 35 | B |  | B | 2.9 | 2.9 | 2.9 |  | Ⅱ | 不良発生率 a=2.9% / a+b=2.9% / a+b+c=2.9% → 発生率ランクB / 腐食=B / たるみ=なし / ランクA×0・B×2 → 緊急度Ⅱ(ランクAが1項目 もしくは ランクBが2項目以上)
9610 | rc | 900 | 34 | B |  | B | 0 | 17.6 | 17.6 |  | Ⅱ | 不良発生率 a=0.0% / a+b=17.6% / a+b+c=17.6% → 発生率ランクB / 腐食=B / たるみ=なし / ランクA×0・B×2 → 緊急度Ⅱ(ランクAが1項目 もしくは ランクBが2項目以上)
18997 | rc | 900 | 34 |  |  | B | 0 | 0 | 64.7 |  | Ⅲ | 不良発生率 a=0.0% / a+b=0.0% / a+b+c=64.7% → 発生率ランクB / 腐食=なし / たるみ=なし / ランクA×0・B×1 → 緊急度Ⅲ(ランクAがなく、ランクBが1項目もしくはランクCのみ)
15860 | rc | 900 | 32 |  |  | C | 0 | 0 | 12.5 |  | Ⅲ | 不良発生率 a=0.0% / a+b=0.0% / a+b+c=12.5% → 発生率ランクC / 腐食=なし / たるみ=なし / ランクA×0・B×0 → 緊急度Ⅲ(ランクAがなく、ランクBが1項目もしくはランクCのみ)
12868 | rc | 900 | 32 |  | C |  | 0 | 0 | 0 |  | Ⅲ | 腐食=なし / たるみ=C / ランクA×0・B×0 → 緊急度Ⅲ(ランクAがなく、ランクBが1項目もしくはランクCのみ)
12957 | rc | 900 | 26 |  |  |  | 0 | 0 | 0 |  | 異常なし | 腐食=なし / たるみ=なし / ランクA×0・B×0 → 緊急度異常なし(3項目とも異常なし)
12960 | rc | 900 | 38 | A |  | A | 2.6 | 2.6 | 2.6 | ○ | Ⅰ | 破損a(管No.17, 35.5m) → 特例により発生率ランクA(備考②: 道路陥没等の社会的影響) / 腐食=A / たるみ=なし / ランクA×2・B×0 → 緊急度Ⅰ(ランクAが2項目以上)
15862 | rc | 900 | 36 |  |  | A | 2.8 | 2.8 | 11.1 | ○ | Ⅱ | 継手ズレa(管No.12, 24.8m) → 特例により発生率ランクA(備考②: 道路陥没等の社会的影響) / 腐食=なし / たるみ=なし / ランクA×1・B×0 → 緊急度Ⅱ(ランクAが1項目 もしくは ランクBが2項目以上)
11903 | rc | 2400 | 56 |  | B | A | 25 | 25 | 25 |  | Ⅱ | 不良発生率 a=25.0% / a+b=25.0% / a+b+c=25.0% → 発生率ランクA / 腐食=なし / たるみ=B / ランクA×1・B×1 → 緊急度Ⅱ(ランクAが1項目 もしくは ランクBが2項目以上)
11902 | rc | 2000 | 47 |  |  | B | 19.1 | 19.1 | 19.1 |  | Ⅲ | 不良発生率 a=19.1% / a+b=19.1% / a+b+c=19.1% → 発生率ランクB / 腐食=なし / たるみ=なし / ランクA×0・B×1 → 緊急度Ⅲ(ランクAがなく、ランクBが1項目もしくはランクCのみ)
11901 | rc | 2000 | 57 | B |  | B | 1.8 | 1.8 | 1.8 |  | Ⅱ | 不良発生率 a=1.8% / a+b=1.8% / a+b+c=1.8% → 発生率ランクB / 腐食=B / たるみ=なし / ランクA×0・B×2 → 緊急度Ⅱ(ランクAが1項目 もしくは ランクBが2項目以上)
11923 | rc | 2600 | 28 | B |  | B | 0 | 17.9 | 17.9 |  | Ⅱ | 不良発生率 a=0.0% / a+b=17.9% / a+b+c=17.9% → 発生率ランクB / 腐食=B / たるみ=なし / ランクA×0・B×2 → 緊急度Ⅱ(ランクAが1項目 もしくは ランクBが2項目以上)
8895 | rc | 2000 | 26 |  |  | B | 0 | 0 | 65.4 |  | Ⅲ | 不良発生率 a=0.0% / a+b=0.0% / a+b+c=65.4% → 発生率ランクB / 腐食=なし / たるみ=なし / ランクA×0・B×1 → 緊急度Ⅲ(ランクAがなく、ランクBが1項目もしくはランクCのみ)
8880 | rc | 1350 | 60 |  |  | C | 0 | 0 | 11.7 |  | Ⅲ | 不良発生率 a=0.0% / a+b=0.0% / a+b+c=11.7% → 発生率ランクC / 腐食=なし / たるみ=なし / ランクA×0・B×0 → 緊急度Ⅲ(ランクAがなく、ランクBが1項目もしくはランクCのみ)
9276 | rc | 900 | 4 |  | C |  | 0 | 0 | 0 |  | Ⅲ | 腐食=なし / たるみ=C / ランクA×0・B×0 → 緊急度Ⅲ(ランクAがなく、ランクBが1項目もしくはランクCのみ)
12970 | rc | 900 | 25 |  |  |  | 0 | 0 | 0 |  | 異常なし | 腐食=なし / たるみ=なし / ランクA×0・B×0 → 緊急度異常なし(3項目とも異常なし)
12858 | rc | 900 | 21 | A |  | A | 4.8 | 4.8 | 4.8 | ○ | Ⅰ | 破損a(管No.13, 26.2m) → 特例により発生率ランクA(備考②: 道路陥没等の社会的影響) / 腐食=A / たるみ=なし / ランクA×2・B×0 → 緊急度Ⅰ(ランクAが2項目以上)
5980 | rc | 1650 | 18 |  |  | A | 5.6 | 5.6 | 11.1 | ○ | Ⅱ | 継手ズレa(管No.8, 16.9m) → 特例により発生率ランクA(備考②: 道路陥没等の社会的影響) / 腐食=なし / たるみ=なし / ランクA×1・B×0 → 緊急度Ⅱ(ランクAが1項目 もしくは ランクBが2項目以上)
6200 | rc | 1200 | 7 |  | B | A | 28.6 | 28.6 | 28.6 |  | Ⅱ | 不良発生率 a=28.6% / a+b=28.6% / a+b+c=28.6% → 発生率ランクA / 腐食=なし / たるみ=B / ランクA×1・B×1 → 緊急度Ⅱ(ランクAが1項目 もしくは ランクBが2項目以上)
8898 | rc | 1200 | 18 |  |  | A | 22.2 | 22.2 | 22.2 |  | Ⅱ | 不良発生率 a=22.2% / a+b=22.2% / a+b+c=22.2% → 発生率ランクA / 腐食=なし / たるみ=なし / ランクA×1・B×0 → 緊急度Ⅱ(ランクAが1項目 もしくは ランクBが2項目以上)
6192 | rc | 1200 | 18 | B |  | B | 5.6 | 5.6 | 5.6 |  | Ⅱ | 不良発生率 a=5.6% / a+b=5.6% / a+b+c=5.6% → 発生率ランクB / 腐食=B / たるみ=なし / ランクA×0・B×2 → 緊急度Ⅱ(ランクAが1項目 もしくは ランクBが2項目以上)
6124 | rc | 900 | 10 | B |  | B | 0 | 20 | 20 |  | Ⅱ | 不良発生率 a=0.0% / a+b=20.0% / a+b+c=20.0% → 発生率ランクB / 腐食=B / たるみ=なし / ランクA×0・B×2 → 緊急度Ⅱ(ランクAが1項目 もしくは ランクBが2項目以上)
6123 | rc | 900 | 20 |  |  | B | 0 | 0 | 65 |  | Ⅲ | 不良発生率 a=0.0% / a+b=0.0% / a+b+c=65.0% → 発生率ランクB / 腐食=なし / たるみ=なし / ランクA×0・B×1 → 緊急度Ⅲ(ランクAがなく、ランクBが1項目もしくはランクCのみ)
6122 | rc | 900 | 32 |  |  | C | 0 | 0 | 12.5 |  | Ⅲ | 不良発生率 a=0.0% / a+b=0.0% / a+b+c=12.5% → 発生率ランクC / 腐食=なし / たるみ=なし / ランクA×0・B×0 → 緊急度Ⅲ(ランクAがなく、ランクBが1項目もしくはランクCのみ)
8596 | rc | 800 | 37 |  | C |  | 0 | 0 | 0 |  | Ⅲ | 腐食=なし / たるみ=C / ランクA×0・B×0 → 緊急度Ⅲ(ランクAがなく、ランクBが1項目もしくはランクCのみ)
8600 | rc | 800 | 37 |  |  |  | 0 | 0 | 0 |  | 異常なし | 腐食=なし / たるみ=なし / ランクA×0・B×0 → 緊急度異常なし(3項目とも異常なし)
8741 | rc | 800 | 30 | A |  | A | 3.3 | 3.3 | 3.3 | ○ | Ⅰ | 破損a(管No.3, 7.4m) → 特例により発生率ランクA(備考②: 道路陥没等の社会的影響) / 腐食=A / たるみ=なし / ランクA×2・B×0 → 緊急度Ⅰ(ランクAが2項目以上)
10407 | rc | 800 | 39 |  |  | A | 2.6 | 2.6 | 10.3 | ○ | Ⅱ | 継手ズレa(管No.10, 20.8m) → 特例により発生率ランクA(備考②: 道路陥没等の社会的影響) / 腐食=なし / たるみ=なし / ランクA×1・B×0 → 緊急度Ⅱ(ランクAが1項目 もしくは ランクBが2項目以上)
12926 | rc | 800 | 7 |  | B | A | 28.6 | 28.6 | 28.6 |  | Ⅱ | 不良発生率 a=28.6% / a+b=28.6% / a+b+c=28.6% → 発生率ランクA / 腐食=なし / たるみ=B / ランクA×1・B×1 → 緊急度Ⅱ(ランクAが1項目 もしくは ランクBが2項目以上)
10403 | rc | 800 | 38 |  |  | A | 21.1 | 21.1 | 21.1 |  | Ⅱ | 不良発生率 a=21.1% / a+b=21.1% / a+b+c=21.1% → 発生率ランクA / 腐食=なし / たるみ=なし / ランクA×1・B×0 → 緊急度Ⅱ(ランクAが1項目 もしくは ランクBが2項目以上)
20250 | rc | 1000 | 4 | B |  | A | 25 | 25 | 25 |  | Ⅱ | 不良発生率 a=25.0% / a+b=25.0% / a+b+c=25.0% → 発生率ランクA / 腐食=B / たるみ=なし / ランクA×1・B×1 → 緊急度Ⅱ(ランクAが1項目 もしくは ランクBが2項目以上)
20389 | rc | 1100 | 16 | B |  | B | 0 | 18.8 | 18.8 |  | Ⅱ | 不良発生率 a=0.0% / a+b=18.8% / a+b+c=18.8% → 発生率ランクB / 腐食=B / たるみ=なし / ランクA×0・B×2 → 緊急度Ⅱ(ランクAが1項目 もしくは ランクBが2項目以上)
20390 | rc | 1100 | 10 |  |  | B | 0 | 0 | 60 |  | Ⅲ | 不良発生率 a=0.0% / a+b=0.0% / a+b+c=60.0% → 発生率ランクB / 腐食=なし / たるみ=なし / ランクA×0・B×1 → 緊急度Ⅲ(ランクAがなく、ランクBが1項目もしくはランクCのみ)
20391 | rc | 1100 | 22 |  |  | C | 0 | 0 | 9.1 |  | Ⅲ | 不良発生率 a=0.0% / a+b=0.0% / a+b+c=9.1% → 発生率ランクC / 腐食=なし / たるみ=なし / ランクA×0・B×0 → 緊急度Ⅲ(ランクAがなく、ランクBが1項目もしくはランクCのみ)
20392 | rc | 1100 | 14 |  | C |  | 0 | 0 | 0 |  | Ⅲ | 腐食=なし / たるみ=C / ランクA×0・B×0 → 緊急度Ⅲ(ランクAがなく、ランクBが1項目もしくはランクCのみ)
20553 | rc | 1650 | 74 |  |  |  | 0 | 0 | 0 |  | 異常なし | 腐食=なし / たるみ=なし / ランクA×0・B×0 → 緊急度異常なし(3項目とも異常なし)
20242 | rc | 1200 | 10 | A |  | A | 10 | 10 | 10 | ○ | Ⅰ | 破損a(管No.6, 12.7m) → 特例により発生率ランクA(備考②: 道路陥没等の社会的影響) / 腐食=A / たるみ=なし / ランクA×2・B×0 → 緊急度Ⅰ(ランクAが2項目以上)
20243 | rc | 1200 | 35 |  |  | A | 2.9 | 2.9 | 11.4 | ○ | Ⅱ | 継手ズレa(管No.33, 66.2m) → 特例により発生率ランクA(備考②: 道路陥没等の社会的影響) / 腐食=なし / たるみ=なし / ランクA×1・B×0 → 緊急度Ⅱ(ランクAが1項目 もしくは ランクBが2項目以上)
20248 | rc | 1000 | 23 |  | B | A | 26.1 | 26.1 | 26.1 |  | Ⅱ | 不良発生率 a=26.1% / a+b=26.1% / a+b+c=26.1% → 発生率ランクA / 腐食=なし / たるみ=B / ランクA×1・B×1 → 緊急度Ⅱ(ランクAが1項目 もしくは ランクBが2項目以上)
6173 | rc | 1500 | 29 |  |  | A | 20.7 | 20.7 | 20.7 |  | Ⅱ | 不良発生率 a=20.7% / a+b=20.7% / a+b+c=20.7% → 発生率ランクA / 腐食=なし / たるみ=なし / ランクA×1・B×0 → 緊急度Ⅱ(ランクAが1項目 もしくは ランクBが2項目以上)
11893 | rc | 1350 | 23 | B |  | B | 4.3 | 4.3 | 4.3 |  | Ⅱ | 不良発生率 a=4.3% / a+b=4.3% / a+b+c=4.3% → 発生率ランクB / 腐食=B / たるみ=なし / ランクA×0・B×2 → 緊急度Ⅱ(ランクAが1項目 もしくは ランクBが2項目以上)
11896 | rc | 800 | 30 | B |  | B | 0 | 20 | 20 |  | Ⅱ | 不良発生率 a=0.0% / a+b=20.0% / a+b+c=20.0% → 発生率ランクB / 腐食=B / たるみ=なし / ランクA×0・B×2 → 緊急度Ⅱ(ランクAが1項目 もしくは ランクBが2項目以上)
11895 | rc | 800 | 34 |  |  | B | 0 | 0 | 64.7 |  | Ⅲ | 不良発生率 a=0.0% / a+b=0.0% / a+b+c=64.7% → 発生率ランクB / 腐食=なし / たるみ=なし / ランクA×0・B×1 → 緊急度Ⅲ(ランクAがなく、ランクBが1項目もしくはランクCのみ)
20388 | rc | 1100 | 15 |  |  | C | 0 | 0 | 6.7 |  | Ⅲ | 不良発生率 a=0.0% / a+b=0.0% / a+b+c=6.7% → 発生率ランクC / 腐食=なし / たるみ=なし / ランクA×0・B×0 → 緊急度Ⅲ(ランクAがなく、ランクBが1項目もしくはランクCのみ)
20342 | rc | 1200 | 4 |  | C |  | 0 | 0 | 0 |  | Ⅲ | 腐食=なし / たるみ=C / ランクA×0・B×0 → 緊急度Ⅲ(ランクAがなく、ランクBが1項目もしくはランクCのみ)
20081 | rc | 1800 | 15 |  |  |  | 0 | 0 | 0 |  | 異常なし | 腐食=なし / たるみ=なし / ランクA×0・B×0 → 緊急度異常なし(3項目とも異常なし)
20086 | rc | 1800 | 20 | A |  | A | 5 | 5 | 5 | ○ | Ⅰ | 破損a(管No.18, 36.1m) → 特例により発生率ランクA(備考②: 道路陥没等の社会的影響) / 腐食=A / たるみ=なし / ランクA×2・B×0 → 緊急度Ⅰ(ランクAが2項目以上)
5718 | rc | 2000 | 19 |  |  | A | 5.3 | 5.3 | 5.3 | ○ | Ⅱ | 継手ズレa(管No.5, 10.3m) → 特例により発生率ランクA(備考②: 道路陥没等の社会的影響) / 腐食=なし / たるみ=なし / ランクA×1・B×0 → 緊急度Ⅱ(ランクAが1項目 もしくは ランクBが2項目以上)
5719 | rc | 2000 | 2 |  | B | A | 50 | 50 | 50 |  | Ⅱ | 不良発生率 a=50.0% / a+b=50.0% / a+b+c=50.0% → 発生率ランクA / 腐食=なし / たるみ=B / ランクA×1・B×1 → 緊急度Ⅱ(ランクAが1項目 もしくは ランクBが2項目以上)
12964 | ceramic | 250 | 9 |  |  | A | 22.2 | 22.2 | 22.2 |  | Ⅱ | 不良発生率 a=22.2% / a+b=22.2% / a+b+c=22.2% → 発生率ランクA / 腐食=なし / たるみ=なし / ランクA×1・B×0 → 緊急度Ⅱ(ランクAが1項目 もしくは ランクBが2項目以上)
10379 | ceramic | 250 | 18 | B |  | B | 5.6 | 5.6 | 5.6 |  | Ⅱ | 不良発生率 a=5.6% / a+b=5.6% / a+b+c=5.6% → 発生率ランクB / 腐食=B / たるみ=なし / ランクA×0・B×2 → 緊急度Ⅱ(ランクAが1項目 もしくは ランクBが2項目以上)
19514 | ceramic | 450 | 10 | B |  | B | 0 | 20 | 20 |  | Ⅱ | 不良発生率 a=0.0% / a+b=20.0% / a+b+c=20.0% → 発生率ランクB / 腐食=B / たるみ=なし / ランクA×0・B×2 → 緊急度Ⅱ(ランクAが1項目 もしくは ランクBが2項目以上)
8773 | ceramic | 500 | 108 |  |  | B | 0 | 0 | 64.8 |  | Ⅲ | 不良発生率 a=0.0% / a+b=0.0% / a+b+c=64.8% → 発生率ランクB / 腐食=なし / たるみ=なし / ランクA×0・B×1 → 緊急度Ⅲ(ランクAがなく、ランクBが1項目もしくはランクCのみ)
8772 | ceramic | 500 | 20 |  |  | C | 0 | 0 | 10 |  | Ⅲ | 不良発生率 a=0.0% / a+b=0.0% / a+b+c=10.0% → 発生率ランクC / 腐食=なし / たるみ=なし / ランクA×0・B×0 → 緊急度Ⅲ(ランクAがなく、ランクBが1項目もしくはランクCのみ)
15102 | ceramic | 250 | 7 |  | C |  | 0 | 0 | 0 |  | Ⅲ | 腐食=なし / たるみ=C / ランクA×0・B×0 → 緊急度Ⅲ(ランクAがなく、ランクBが1項目もしくはランクCのみ)
15088 | ceramic | 250 | 8 |  |  |  | 0 | 0 | 0 |  | 異常なし | 腐食=なし / たるみ=なし / ランクA×0・B×0 → 緊急度異常なし(3項目とも異常なし)

## 不良明細
span_id | pipe_no | distance_m | item | rank | note
9596 | 4 | 8 | 破損 | a | 軸方向クラック幅5mm超(合成)
9596 |  |  | 腐食 | A
15960 | 9 | 18.4 | 継手ズレ | a | 脱却(合成)
15960 | 5 | 11.1 | モルタル付着 | c
15960 | 24 | 48.6 | モルタル付着 | c
15963 | 2 | 4.3 | クラック | a
15963 | 6 | 13 | クラック | a
15963 | 14 | 28.8 | クラック | a
15963 | 8 | 16.3 | クラック | a
15963 | 17 | 34.9 | クラック | a
15963 | 20 | 41.2 | クラック | a
15963 | 1 | 2 | クラック | a
15963 | 18 | 37.2 | クラック | a
15963 |  |  | たるみ | B
9664 | 28 | 56.5 | 浸入水 | a
9664 | 11 | 22.1 | 浸入水 | a
9664 | 9 | 18.1 | 浸入水 | a
9664 | 5 | 11.3 | 浸入水 | a
9664 | 7 | 14.9 | 浸入水 | a
9664 | 25 | 51.2 | 浸入水 | a
9647 | 30 | 60 | クラック | a | 同一箇所テスト(合成)
9647 | 30 | 60 | 浸入水 | b | 同一箇所テスト(合成)
9647 |  |  | 腐食 | B
9610 | 8 | 17.1 | 浸入水 | b
9610 | 25 | 51.2 | 浸入水 | b
9610 | 6 | 13.3 | 浸入水 | b
9610 | 18 | 36.7 | モルタル付着 | b
9610 | 10 | 20.6 | 浸入水 | b
9610 | 27 | 55.1 | モルタル付着 | b
9610 |  |  | 腐食 | B
18997 | 5 | 11.3 | モルタル付着 | c
18997 | 11 | 22.5 | モルタル付着 | c
18997 | 16 | 33 | モルタル付着 | c
18997 | 6 | 12.6 | モルタル付着 | c
18997 | 15 | 31.4 | モルタル付着 | c
18997 | 13 | 26.7 | モルタル付着 | c
18997 | 9 | 18.4 | モルタル付着 | c
18997 | 21 | 42.4 | モルタル付着 | c
18997 | 23 | 46.8 | モルタル付着 | c
18997 | 18 | 36.4 | モルタル付着 | c
18997 | 8 | 16.9 | モルタル付着 | c
18997 | 22 | 45.3 | モルタル付着 | c
18997 | 33 | 66.6 | モルタル付着 | c
18997 | 2 | 4.3 | モルタル付着 | c
18997 | 24 | 49.5 | モルタル付着 | c
18997 | 27 | 54.8 | モルタル付着 | c
18997 | 26 | 52.1 | モルタル付着 | c
18997 | 29 | 58.1 | モルタル付着 | c
18997 | 28 | 56.2 | モルタル付着 | c
18997 | 19 | 38.9 | モルタル付着 | c
18997 | 4 | 9.2 | モルタル付着 | c
18997 | 10 | 20.6 | モルタル付着 | c
15860 | 5 | 11.1 | モルタル付着 | c
15860 | 25 | 50.5 | モルタル付着 | c
15860 | 30 | 60.2 | 浸入水 | c
15860 | 17 | 35.3 | モルタル付着 | c
12868 |  |  | たるみ | C
12960 | 17 | 35.5 | 破損 | a | 軸方向クラック幅5mm超(合成)
12960 |  |  | 腐食 | A
15862 | 12 | 24.8 | 継手ズレ | a | 脱却(合成)
15862 | 7 | 14.6 | クラック | c
15862 | 20 | 41.4 | モルタル付着 | c
15862 | 33 | 66.5 | モルタル付着 | c
11903 | 2 | 5.1 | クラック | a
11903 | 8 | 16.2 | クラック | a
11903 | 24 | 48.7 | クラック | a
11903 | 52 | 104.8 | クラック | a
11903 | 20 | 40.4 | クラック | a
11903 | 16 | 33.3 | クラック | a
11903 | 4 | 8.6 | クラック | a
11903 | 51 | 102.3 | クラック | a
11903 | 37 | 74.8 | クラック | a
11903 | 6 | 13.1 | クラック | a
11903 | 47 | 94.3 | クラック | a
11903 | 32 | 64.5 | クラック | a
11903 | 5 | 11.5 | クラック | a
11903 | 35 | 71 | クラック | a
11903 |  |  | たるみ | B
11902 | 29 | 58.9 | 浸入水 | a
11902 | 34 | 68.3 | 浸入水 | a
11902 | 47 | 94.3 | 浸入水 | a
11902 | 8 | 16.1 | 浸入水 | a
11902 | 16 | 32.9 | 浸入水 | a
11902 | 15 | 30.3 | 浸入水 | a
11902 | 5 | 11.4 | 浸入水 | a
11902 | 22 | 45.3 | 浸入水 | a
11902 | 2 | 4.1 | 浸入水 | a
11901 | 16 | 32 | クラック | a | 同一箇所テスト(合成)
11901 | 16 | 32 | 浸入水 | b | 同一箇所テスト(合成)
11901 |  |  | 腐食 | B
11923 | 9 | 18.4 | 樹木根侵入 | b
11923 | 22 | 44.3 | 樹木根侵入 | b
11923 | 16 | 32.5 | 樹木根侵入 | b
11923 | 7 | 15.3 | 樹木根侵入 | b
11923 | 18 | 36.1 | クラック | b
11923 |  |  | 腐食 | B
8895 | 24 | 48.1 | モルタル付着 | c
8895 | 11 | 23 | モルタル付着 | c
8895 | 4 | 8.8 | モルタル付着 | c
8895 | 8 | 16 | モルタル付着 | c
8895 | 7 | 14.1 | モルタル付着 | c
8895 | 22 | 45.1 | モルタル付着 | c
8895 | 18 | 36.4 | モルタル付着 | c
8895 | 15 | 30.6 | モルタル付着 | c
8895 | 5 | 10.7 | モルタル付着 | c
8895 | 14 | 29.3 | モルタル付着 | c
8895 | 6 | 13.4 | モルタル付着 | c
8895 | 20 | 40.2 | モルタル付着 | c
8895 | 23 | 46 | モルタル付着 | c
8895 | 26 | 52.6 | モルタル付着 | c
8895 | 2 | 5.4 | モルタル付着 | c
8895 | 17 | 35.2 | モルタル付着 | c
8895 | 9 | 18.4 | モルタル付着 | c
8880 | 45 | 90.4 | クラック | c
8880 | 47 | 95.1 | モルタル付着 | c
8880 | 51 | 102.5 | モルタル付着 | c
8880 | 36 | 72.7 | モルタル付着 | c
8880 | 43 | 87.4 | クラック | c
8880 | 46 | 92.1 | クラック | c
8880 | 32 | 65.3 | モルタル付着 | c
9276 |  |  | たるみ | C
12858 | 13 | 26.2 | 破損 | a | 軸方向クラック幅5mm超(合成)
12858 |  |  | 腐食 | A
5980 | 8 | 16.9 | 継手ズレ | a | 脱却(合成)
5980 | 2 | 5 | 浸入水 | c
6200 | 5 | 10.5 | クラック | a
6200 | 7 | 14.4 | クラック | a
6200 |  |  | たるみ | B
8898 | 11 | 22.2 | 浸入水 | a
8898 | 8 | 17 | 浸入水 | a
8898 | 9 | 18.7 | 浸入水 | a
8898 | 7 | 15.4 | 浸入水 | a
6192 | 3 | 6 | クラック | a | 同一箇所テスト(合成)
6192 | 3 | 6 | 浸入水 | b | 同一箇所テスト(合成)
6192 |  |  | 腐食 | B
6124 | 1 | 2.8 | クラック | b
6124 | 8 | 17.4 | 浸入水 | b
6124 |  |  | 腐食 | B
6123 | 3 | 7 | モルタル付着 | c
6123 | 8 | 16.8 | モルタル付着 | c
6123 | 12 | 25.4 | モルタル付着 | c
6123 | 10 | 20.2 | モルタル付着 | c
6123 | 6 | 13.3 | モルタル付着 | c
6123 | 19 | 38.4 | モルタル付着 | c
6123 | 14 | 29.3 | モルタル付着 | c
6123 | 9 | 19.1 | モルタル付着 | c
6123 | 18 | 36.2 | モルタル付着 | c
6123 | 5 | 10.4 | モルタル付着 | c
6123 | 17 | 34.3 | モルタル付着 | c
6123 | 13 | 26.5 | モルタル付着 | c
6123 | 1 | 3 | モルタル付着 | c
6122 | 17 | 34.1 | 浸入水 | c
6122 | 32 | 65 | クラック | c
6122 | 4 | 9.1 | クラック | c
6122 | 6 | 12 | モルタル付着 | c
8596 |  |  | たるみ | C
8741 | 3 | 7.4 | 破損 | a | 軸方向クラック幅5mm超(合成)
8741 |  |  | 腐食 | A
10407 | 10 | 20.8 | 継手ズレ | a | 脱却(合成)
10407 | 24 | 48.2 | 浸入水 | c
10407 | 38 | 77.3 | 浸入水 | c
10407 | 36 | 72.3 | 浸入水 | c
12926 | 2 | 4.2 | クラック | a
12926 | 6 | 13.2 | クラック | a
12926 |  |  | たるみ | B
10403 | 27 | 55.1 | 浸入水 | a
10403 | 10 | 20.5 | 浸入水 | a
10403 | 16 | 33.4 | 浸入水 | a
10403 | 11 | 23.2 | 浸入水 | a
10403 | 12 | 25.3 | 浸入水 | a
10403 | 38 | 77.2 | 浸入水 | a
10403 | 2 | 4.4 | 浸入水 | a
10403 | 6 | 13.2 | 浸入水 | a
20250 | 1 | 2 | クラック | a | 同一箇所テスト(合成)
20250 | 1 | 2 | 浸入水 | b | 同一箇所テスト(合成)
20250 |  |  | 腐食 | B
20389 | 13 | 26.3 | 浸入水 | b
20389 | 14 | 28.5 | モルタル付着 | b
20389 | 1 | 2 | 浸入水 | b
20389 |  |  | 腐食 | B
20390 | 4 | 8.5 | モルタル付着 | c
20390 | 7 | 14.8 | モルタル付着 | c
20390 | 6 | 13 | モルタル付着 | c
20390 | 3 | 7.3 | モルタル付着 | c
20390 | 1 | 2.5 | モルタル付着 | c
20390 | 9 | 18 | モルタル付着 | c
20391 | 9 | 18.2 | クラック | c
20391 | 6 | 13.1 | 浸入水 | c
20392 |  |  | たるみ | C
20242 | 6 | 12.7 | 破損 | a | 軸方向クラック幅5mm超(合成)
20242 |  |  | 腐食 | A
20243 | 33 | 66.2 | 継手ズレ | a | 脱却(合成)
20243 | 13 | 26.8 | クラック | c
20243 | 17 | 34.6 | 浸入水 | c
20243 | 3 | 6.5 | モルタル付着 | c
20248 | 4 | 8.6 | クラック | a
20248 | 10 | 20.4 | クラック | a
20248 | 17 | 34.2 | クラック | a
20248 | 22 | 44.6 | クラック | a
20248 | 14 | 29.4 | クラック | a
20248 | 11 | 23 | クラック | a
20248 |  |  | たるみ | B
6173 | 29 | 58.8 | 浸入水 | a
6173 | 6 | 12 | 浸入水 | a
6173 | 20 | 40.4 | 浸入水 | a
6173 | 19 | 38.6 | 浸入水 | a
6173 | 10 | 20.9 | 浸入水 | a
6173 | 13 | 27 | 浸入水 | a
11893 | 15 | 30 | クラック | a | 同一箇所テスト(合成)
11893 | 15 | 30 | 浸入水 | b | 同一箇所テスト(合成)
11893 |  |  | 腐食 | B
11896 | 15 | 30.4 | クラック | b
11896 | 30 | 61.2 | クラック | b
11896 | 22 | 44.3 | モルタル付着 | b
11896 | 7 | 14 | 浸入水 | b
11896 | 17 | 34.9 | 樹木根侵入 | b
11896 | 16 | 32.6 | 樹木根侵入 | b
11896 |  |  | 腐食 | B
11895 | 13 | 26.7 | モルタル付着 | c
11895 | 25 | 50.8 | モルタル付着 | c
11895 | 32 | 64.8 | モルタル付着 | c
11895 | 34 | 68.5 | モルタル付着 | c
11895 | 8 | 17.1 | モルタル付着 | c
11895 | 5 | 10.7 | モルタル付着 | c
11895 | 21 | 43.2 | モルタル付着 | c
11895 | 23 | 47.3 | モルタル付着 | c
11895 | 1 | 2.6 | モルタル付着 | c
11895 | 33 | 67.4 | モルタル付着 | c
11895 | 4 | 8.7 | モルタル付着 | c
11895 | 14 | 28.2 | モルタル付着 | c
11895 | 30 | 61.3 | モルタル付着 | c
11895 | 6 | 12.7 | モルタル付着 | c
11895 | 17 | 35.1 | モルタル付着 | c
11895 | 15 | 31.3 | モルタル付着 | c
11895 | 2 | 4.4 | モルタル付着 | c
11895 | 22 | 45.2 | モルタル付着 | c
11895 | 24 | 48.7 | モルタル付着 | c
11895 | 20 | 40.4 | モルタル付着 | c
11895 | 3 | 6.7 | モルタル付着 | c
11895 | 31 | 63.1 | モルタル付着 | c
20388 | 4 | 8.5 | 浸入水 | c
20342 |  |  | たるみ | C
20086 | 18 | 36.1 | 破損 | a | 軸方向クラック幅5mm超(合成)
20086 |  |  | 腐食 | A
5718 | 5 | 10.3 | 継手ズレ | a | 脱却(合成)
5718 | 5 | 10.6 | クラック | c
5719 | 2 | 4.8 | クラック | a
5719 |  |  | たるみ | B
12964 | 7 | 14.3 | 浸入水 | a
12964 | 1 | 2.6 | 浸入水 | a
10379 | 1 | 2 | クラック | a | 同一箇所テスト(合成)
10379 | 1 | 2 | 浸入水 | b | 同一箇所テスト(合成)
10379 |  |  | 腐食 | B
19514 | 10 | 21.4 | クラック | b
19514 | 7 | 15.3 | 樹木根侵入 | b
19514 |  |  | 腐食 | B
8773 | 107 | 214.8 | モルタル付着 | c
8773 | 54 | 108.3 | モルタル付着 | c
8773 | 69 | 139 | モルタル付着 | c
8773 | 96 | 193.2 | モルタル付着 | c
8773 | 95 | 190.3 | モルタル付着 | c
8773 | 70 | 140.9 | モルタル付着 | c
8773 | 78 | 157.1 | モルタル付着 | c
8773 | 29 | 58.2 | モルタル付着 | c
8773 | 63 | 127.2 | モルタル付着 | c
8773 | 101 | 203.4 | モルタル付着 | c
8773 | 35 | 70.2 | モルタル付着 | c
8773 | 56 | 112 | モルタル付着 | c
8773 | 100 | 200.5 | モルタル付着 | c
8773 | 4 | 9 | モルタル付着 | c
8773 | 50 | 101.4 | モルタル付着 | c
8773 | 44 | 88.6 | モルタル付着 | c
8773 | 86 | 173.1 | モルタル付着 | c
8773 | 87 | 174.1 | モルタル付着 | c
8773 | 52 | 105 | モルタル付着 | c
8773 | 22 | 44.9 | モルタル付着 | c
8773 | 60 | 120.2 | モルタル付着 | c
8773 | 17 | 35.2 | モルタル付着 | c
8773 | 80 | 161.3 | モルタル付着 | c
8773 | 106 | 212.9 | モルタル付着 | c
8773 | 104 | 208.2 | モルタル付着 | c
8773 | 51 | 103.5 | モルタル付着 | c
8773 | 76 | 153.2 | モルタル付着 | c
8773 | 73 | 146.5 | モルタル付着 | c
8773 | 84 | 168.6 | モルタル付着 | c
8773 | 11 | 22.6 | モルタル付着 | c
8773 | 55 | 110.8 | モルタル付着 | c
8773 | 18 | 36.5 | モルタル付着 | c
8773 | 88 | 177.3 | モルタル付着 | c
8773 | 24 | 49.2 | モルタル付着 | c
8773 | 7 | 14.2 | モルタル付着 | c
8773 | 34 | 69.4 | モルタル付着 | c
8773 | 49 | 99 | モルタル付着 | c
8773 | 42 | 85.2 | モルタル付着 | c
8773 | 28 | 57.1 | モルタル付着 | c
8773 | 59 | 118.7 | モルタル付着 | c
8773 | 71 | 143.1 | モルタル付着 | c
8773 | 93 | 187.4 | モルタル付着 | c
8773 | 72 | 144.4 | モルタル付着 | c
8773 | 36 | 73.2 | モルタル付着 | c
8773 | 108 | 216.8 | モルタル付着 | c
8773 | 91 | 182.7 | モルタル付着 | c
8773 | 64 | 128.7 | モルタル付着 | c
8773 | 6 | 13.1 | モルタル付着 | c
8773 | 31 | 62.4 | モルタル付着 | c
8773 | 2 | 5.3 | モルタル付着 | c
8773 | 48 | 97.2 | モルタル付着 | c
8773 | 98 | 196.1 | モルタル付着 | c
8773 | 92 | 185.3 | モルタル付着 | c
8773 | 23 | 46.4 | モルタル付着 | c
8773 | 15 | 30.7 | モルタル付着 | c
8773 | 68 | 136.9 | モルタル付着 | c
8773 | 5 | 10.6 | モルタル付着 | c
8773 | 94 | 188 | モルタル付着 | c
8773 | 53 | 107.3 | モルタル付着 | c
8773 | 3 | 6.3 | モルタル付着 | c
8773 | 85 | 170.3 | モルタル付着 | c
8773 | 16 | 33.2 | モルタル付着 | c
8773 | 13 | 26.5 | モルタル付着 | c
8773 | 58 | 117.3 | モルタル付着 | c
8773 | 40 | 81.1 | モルタル付着 | c
8773 | 10 | 20.4 | モルタル付着 | c
8773 | 47 | 94 | モルタル付着 | c
8773 | 9 | 19.4 | モルタル付着 | c
8773 | 82 | 164.1 | モルタル付着 | c
8773 | 8 | 17.1 | モルタル付着 | c
8772 | 16 | 33 | モルタル付着 | c
8772 | 18 | 37.2 | モルタル付着 | c
15102 |  |  | たるみ | C

## 判定基準と出典
区分 | 項目 | 管種 | ランク | 基準 | 出典
スパン評価 | 腐食 | - | A | 鉄筋露出状態 | H21 表2.3(p.12)
スパン評価 | 腐食 | - | B | 骨材露出状態 | H21 表2.3(p.12)
スパン評価 | 腐食 | - | C | 表面が荒れた状態 | H21 表2.3(p.12)
スパン評価 | たるみ(内径700mm以下区分) | - | A | 内径以上 | H21 表2.3(p.12)
スパン評価 | たるみ(内径700mm以下区分) | - | B | 内径の1/2以上 | H21 表2.3(p.12)
スパン評価 | たるみ(内径700mm以下区分) | - | C | 内径の1/2未満 | H21 表2.3(p.12)
スパン評価 | たるみ(内径1650mm以下区分) | - | A | 内径の1/2以上 | H21 表2.3(p.12)
スパン評価 | たるみ(内径1650mm以下区分) | - | B | 内径の1/4以上 | H21 表2.3(p.12)
スパン評価 | たるみ(内径1650mm以下区分) | - | C | 内径の1/4未満 | H21 表2.3(p.12)
スパン評価 | たるみ(内径3000mm以下区分) | - | A | 内径の1/4以上 | H21 表2.3(p.12)
スパン評価 | たるみ(内径3000mm以下区分) | - | B | 内径の1/8以上 | H21 表2.3(p.12)
スパン評価 | たるみ(内径3000mm以下区分) | - | C | 内径の1/8未満 | H21 表2.3(p.12)
管1本評価 | 破損 | 鉄筋コンクリート管等 | a | 欠落、軸方向のクラックで幅5mm以上 | H21 表2.3(p.12)
管1本評価 | 破損 | 鉄筋コンクリート管等 | b | 軸方向のクラックで幅2mm以上 | H21 表2.3(p.12)
管1本評価 | 破損 | 鉄筋コンクリート管等 | c | 軸方向のクラックで幅2mm未満 | H21 表2.3(p.12)
管1本評価 | 破損 | 陶管 | a | 欠落、軸方向のクラックが管長の1/2以上 | H21 表2.3(p.12)
管1本評価 | 破損 | 陶管 | b | 軸方向のクラックが管長の1/2未満 | H21 表2.3(p.12)
管1本評価 | クラック | 鉄筋コンクリート管等 | a | 円周方向のクラックで幅5mm以上 | H21 表2.3(p.12)
管1本評価 | クラック | 鉄筋コンクリート管等 | b | 円周方向のクラックで幅2mm以上 | H21 表2.3(p.12)
管1本評価 | クラック | 鉄筋コンクリート管等 | c | 円周方向のクラックで幅2mm未満 | H21 表2.3(p.12)
管1本評価 | クラック | 陶管 | a | 円周方向のクラックで長さが円周の2/3以上 | H21 表2.3(p.12)
管1本評価 | クラック | 陶管 | b | 円周方向のクラックで長さが円周の2/3未満 | H21 表2.3(p.12)
管1本評価 | 継手ズレ | 鉄筋コンクリート管等 | a | 脱却 | H21 表2.3(p.12)
管1本評価 | 継手ズレ | 鉄筋コンクリート管等 | b | 70mm以上 | H21 表2.3(p.12)
管1本評価 | 継手ズレ | 鉄筋コンクリート管等 | c | 70mm未満 | H21 表2.3(p.12)
管1本評価 | 継手ズレ | 陶管 | a | 脱却 | H21 表2.3(p.12)
管1本評価 | 継手ズレ | 陶管 | b | 50mm以上 | H21 表2.3(p.12)
管1本評価 | 継手ズレ | 陶管 | c | 50mm未満 | H21 表2.3(p.12)
管1本評価 | 浸入水 | 鉄筋コンクリート管等 | a | 噴き出ている | H21 表2.3(p.12)
管1本評価 | 浸入水 | 鉄筋コンクリート管等 | b | 流れている | H21 表2.3(p.12)
管1本評価 | 浸入水 | 鉄筋コンクリート管等 | c | にじんでいる | H21 表2.3(p.12)
管1本評価 | 浸入水 | 陶管 | a | 噴き出ている | H21 表2.3(p.12)
管1本評価 | 浸入水 | 陶管 | b | 流れている | H21 表2.3(p.12)
管1本評価 | 浸入水 | 陶管 | c | にじんでいる | H21 表2.3(p.12)
管1本評価 | 取付管突出し | 鉄筋コンクリート管等 | a | 本管内径の1/2以上 | H21 表2.3(p.12)
管1本評価 | 取付管突出し | 鉄筋コンクリート管等 | b | 本管内径の1/10以上 | H21 表2.3(p.12)
管1本評価 | 取付管突出し | 鉄筋コンクリート管等 | c | 本管内径の1/10未満 | H21 表2.3(p.12)
管1本評価 | 取付管突出し | 陶管 | a | 本管内径の1/2以上 | H21 表2.3(p.12)
管1本評価 | 取付管突出し | 陶管 | b | 本管内径の1/10以上 | H21 表2.3(p.12)
管1本評価 | 取付管突出し | 陶管 | c | 本管内径の1/10未満 | H21 表2.3(p.12)
管1本評価 | 油脂付着 | 鉄筋コンクリート管等 | a | 内径の1/2以上閉塞 | H21 表2.3(p.12)
管1本評価 | 油脂付着 | 鉄筋コンクリート管等 | b | 内径の1/2未満閉塞 | H21 表2.3(p.12)
管1本評価 | 油脂付着 | 陶管 | a | 内径の1/2以上閉塞 | H21 表2.3(p.12)
管1本評価 | 油脂付着 | 陶管 | b | 内径の1/2未満閉塞 | H21 表2.3(p.12)
管1本評価 | 樹木根侵入 | 鉄筋コンクリート管等 | a | 内径の1/2以上閉塞 | H21 表2.3(p.12)
管1本評価 | 樹木根侵入 | 鉄筋コンクリート管等 | b | 内径の1/2未満閉塞 | H21 表2.3(p.12)
管1本評価 | 樹木根侵入 | 陶管 | a | 内径の1/2以上閉塞 | H21 表2.3(p.12)
管1本評価 | 樹木根侵入 | 陶管 | b | 内径の1/2未満閉塞 | H21 表2.3(p.12)
管1本評価 | モルタル付着 | 鉄筋コンクリート管等 | a | 内径の3割以上 | H21 表2.3(p.12)
管1本評価 | モルタル付着 | 鉄筋コンクリート管等 | b | 内径の1割以上 | H21 表2.3(p.12)
管1本評価 | モルタル付着 | 鉄筋コンクリート管等 | c | 内径の1割未満 | H21 表2.3(p.12)
管1本評価 | モルタル付着 | 陶管 | a | 内径の3割以上 | H21 表2.3(p.12)
管1本評価 | モルタル付着 | 陶管 | b | 内径の1割以上 | H21 表2.3(p.12)
管1本評価 | モルタル付着 | 陶管 | c | 内径の1割未満 | H21 表2.3(p.12)
緊急度 | 緊急度Ⅰ | - | - | ランクAが2項目以上(重度: 速やかに措置が必要) | H21 表2.8-2.9(p.15-16)
緊急度 | 緊急度Ⅱ | - | - | ランクAが1項目 もしくは ランクBが2項目以上(中度: 簡易な対応により必要な措置を5年未満まで延長できる) | H21 表2.8-2.9(p.15-16)
緊急度 | 緊急度Ⅲ | - | - | ランクAがなく、ランクBが1項目もしくはランクCのみ(軽度: 簡易な対応により必要な措置を5年以上に延長できる) | H21 表2.8-2.9(p.15-16)